## Sheet1
GRAĐEVINA/LOKACIJA: |  | PROJEKT: |  |  | OZNAKA:
Komletinci - izgradnja pješačko-pozivnog semafora integriranog sa sustavom upozorenja brzine na pješačkom prijelazu na županijskoj cesti ŽC4224 u Ulici braće Radića ispred k.br. 15 |  | PROMETNI ELABORAT |  |  | PE 23/21
Br. | Opis | Količina | Jedinica | Jedinična cijena | Ukupno
1. | GRAĐEVINSKI RADOVI
1.1. | Iskop rova za kabelsku kanalizaciju u nogostupu i asfaltu obuhvaća: • Iskop rova dubine 60 cm i širine 40 cm. • Izradu pješčane posteljice debljine 3 cm s nabavkom i polaganjem na dno rova trake za uzemljenje FeZn presjeka 120 mm2. • Nabavku i polaganje na dno rova PEHD cijev minimalnog promjera 110 mm. • Nabavku i polaganje trake upozorenja na visini 30 cm od položene cijevi. Nakon polaganja plastične cijevi i trake uzemljenja rov sanirati pijeskom (20 cm) i šljunkom s nabijanjem u slojevima dovesti u prvobitno stanje. Ovom stavkom je obuhvaćen sav rad i materijal, utovar, istovar i prijevoz na deponiju do dvadeset km.
| Obračun po metru | 5 | m
1.2. | Strojno bušenje ispod ceste obuhvaća: • Iskop i pripremu rova za bušeći stroj. • Montažu stroja za bušenje s bušenjem kroz zemljanu podlogu. • Nabavku i provlačenje trake za uzemljenje FeZn presjeka 120 mm2. • Nabavku i provlačenje PEHD cijev minimalnog promjera 110 mm • Demontažu i odvoz stroja za bušenje. • Nakon završetka rov sanirati s nabijanjem u slojevima i dovesti u prvobitno stanje. Ovom stavkom je obuhvaćen sav rad i materijal, utovar, istovar i prijevoz na deponiju do dvadeset km.
| Obračun po metru | 10 | m
1.3. | Iskop rova za traku za uzemljenje u zemljanom terenu obuhvaća: • Iskop rova dubine 60 cm i širine 20 cm. • Izradu pješčane posteljice debljine 3 cm sa nabavkom i polaganjem na dno rova trake za uzemljenje FeZn presjeka 120 mm2. • Nakon polaganja trake uzemljenja rov sanirati pijeskom (20 cm) i šljunkom sa nabijanjem u slojevima dovesti u prvobitno stanje. Ovom stavkom je obuhvaćen sav rad i materijal, utovar, istovar i prijevoz na deponiju do 20 km.
| Obračun po metru | 40 | m
1.4. | Iskop rova za temelj signalnog uređaja u zemljanom terenu, s iskopom rova dimenzija 60x60x70 cm, betoniranjem temeljne ploče dimenzije 40x60x10 cm, betonom klase C 25/30, ukopavanjem temelja, uvođenjem PEHD cijevi i trake za uzemljenje, te prijevozom na deponij do 20 km. Stavka obuhvaća sav rad, opremu i materijal potreban za potpuno dovršenje stavke. Obračun po komadu.
| Obračun po komadu. | 1 | kom
1.5. | Izrada temelja ravnog stupa obuhvaća: • Iskop rova dimenzija 80 x 80 x 80 cm. • Betoniranje temelja betonom C25/30. • Uvođenje PEHD cijevi i trake za uzemljenje. • Ugradnju metalnog okvira pomoću sidrenih vijaka. Ovom stavkom je obuhvaćen sav rad i materijal, utovar, istovar i prijevoz na deponiju do dvadeset (20) km.
| Obračun po komadu. | 4 | kom
1.6. | Izvedba revizionog okna obuhvaća: • Iskop rova dimenzija 100 x 100 x 80 cm. • Betoniranje temelja betonom C25/30. • Uvođenje PEHD cijevi i trake za uzemljenje. • Nabavku s ugradnjom i niveliranjem metalnog okvira i metalnog poklopca dimenzija 60 x 60 cm. Ovom stavkom je obuhvaćen sav rad i materijal, utovar, istovar i prijevoz na deponiju do dvadeset km.
| Obračun po komadu. | 1 | kom
1.7. | Nabavka i isporuka križnih spojnica te spajanje trake uzemljenja na križne spojnice u revizionim oknima.
| Obračun po komadu. | 2 | kom
1.8. | Spajanje trake uzemljenja pomoću spojnica.
| Obračun po komadu. | 2 | kom
GRAĐEVINSKI RADOVI - UKUPNO
2. | SIGNALNA OPREMA
2.1. | Nabavka i isporuka signalnog uređaja slijedećih tehničkih karakteristika: o Mikroprocesorske tehnologije, modularne izvedbe koji omogućava proširenja kapaciteta dodavanjem modula za signalne grupe i detektorske logike. o Promjena svih parametara rada putem PC-a. o Mogućnost spajanja na nadzorni centar GSM modemskim sučeljem. o GPS kalibracija sata. o Mogućnost grupne i pojedinačne kontrole kvarova žarulja. o Nadzor minimalnog i maksimalnog napona. o Prikaz pogrešaka na zaslonu uređaja. o Dvije zaštitne razine neovlaštenog upada. o OMNIA / SPOT / UTOPIA / OCIT kompatibilnost. o Kapacitet uređaja 4 signalne grupe za vozila i pješake s mogućnošću proširenja do 48 signalnih grupa. o Mogućnost ugradnje i nadzora do 64 detektorskih petlji s više pragova osjetljivosti. o Način upravljanja potpuno ili polu-ovisno o prometu, prioritetno, vremenski ustaljeno i ručno, treptanje žutog. Uređaj u izvedbi sa ormarom, postoljem, brtvenom pločom i sidrenim vijcima. Signalni uređaj certificiran u skladu s HRN EN 12675, HRN EN 50293, HRN EN 50556.
| Obračun po komadu. | 1 | kom
2.2. | Nabavka i isporuka plastičnog stalka elektro ormara.
| Obračun po komadu. | 1 | kom
2.3. | Nabavka i isporuka sklopa za automatsko upravljanje smanjenjem intenziteta svjetlosti LED laterni (dimming) s vanjskim fotosenzorom.
| Obračun po komadu. | 1 | kom
2.4. | Nabavka i isporuka internog 3G modema s ugrađenim satom i antenom za semaforski uređaj.
| Obračun po komadu. | 1 | kom
2.5. | Nabavka i isporuka preventivnog radarskog mjerača s pokazivačem brzine kretanja vozila sljedećih karakteristika: • izveden u LED tehnici visokog sjaja, • dimenzija 1350x1000 mm, • s ugrađenim Dopplerovim radarom, • sa svjetlećim sinkronim žutim treptačima promjera 21 cm koji se nalaze u gornjem dijelu znaka, svaki smješten na jednoj strani, • digitalni LED displej koji se nalazi na sredini znaka te prikazuje izmjerene brzine vozila u km/h, visine brojki od 26 do 32 cm, izveden s tri reda LED dioda bijele boje i prikazom vrijednosti do 199 km/h, • svjetleći izmjenjujući prikaz tekst poruke „USPORI“ i „PALIM CRVENO“, visine slova od 20 do 26 cm, sa po četiri LED dioda bijele boje koji se nalazi u donjem dijelu znaka, • autonomni programibilni mikroprocesorski upravljačko kontrolni uređaj koji je ugrađen u samom znaku, • prednje ploče crne mat boje, • stalni natpis „km/h“ izrađen od reflektirajuće folije žute boje i visine slova 12 cm, • pouzdanog rada unutar temperaturnih granica -25°C do +70°C, • automatska regulacija svjetlosne jakosti optičkog sustava ovisno o stupnju vanjske osvjetljenosti u rasponu od 5% do 100%. Preventivni radarski mjerač s pokazivačem brzine kretanja vozila u skladu s normom HRN EN 12966.
| Obračun po komadu. | 2 | kom
2.6. | Nabavka i isporuka kompleta za solarno napajanje sustava za upozorenje brzine koji se sastoji od solarnog gel akumulatora 90Ah, solarne ploče od 150W, regulatora punjenja 10A, plastičnog elektro ormara dimenzija 500x400x200 mm, nosača solarne ploče i nosača elektro ormara.
| Obračun po komadu. | 2 | kom
2.7. | Nabavka i isporuka prijemnika/predajnika za bežičnu komunikaciju, frekvencija 868MHz, ERP 25mW.
| Obračun po komadu. | 3 | kom
2.8. | Nabavka i isporuka prijemne antene 830-960 MHz.
| Obračun po komadu. | 1 | kom
2.9. | Nabavka i isporuka predajne antene 830-960 MHz.
| Obračun po komadu. | 2 | kom
2.10. | Nabavka i isporuka uređaja za prenaponsku zaštitu.
| Obračun po komadu. | 3 | kom
2.11. | Nabavka i isporuka nosača antene za semaforski stup ("L" nosač).
| Obračun po komadu. | 3 | kom
2.12. | Nabavka i isporuka semaforskog stupa ravnog promjera 115 mm, dužine 3200 mm, s temeljnom pločom i vratašcima za pristup električnoj instalaciji, zaštićenog vrućim cinčanjem.
| Obračun po komadu. | 2 | kom
2.13. | Nabavka i isporuka semaforskog stupa ravnog promjera 115 mm, dužine 3500 mm, s temeljnom pločom i vratašcima za pristup električnoj instalaciji, zaštićenog vrućim cinčanjem.
| Obračun po komadu. | 2 | kom
2.14. | Nabavka i isporuka metalnog okvira i kompleta sidrenih vijaka temelja ravnog stupa.
| Obračun po komadu. | 4 | kom
2.15. | Nabavka i isporuka napojnog kabela NYY 24x1,5mm2.
| Obračun po metru | 40 | m
2.16. | Nabavka i isporuka signalnog kabela YSLY 5x0,75mm2.
| Obračun po metru | 50 | m
2.17. | Nabavka i isporuka koaksijalnog kabla RG 58 C/U 50 Ohm.
| Obračun po metru | 20 | m
2.18. | Nabavka i isporuka napojnog kabela NYY 4x4mm2.
| Obračun po metru | 30 | m
2.19. | Nabavka i isporuka laterne s tri signalna polja promjera optike 210 mm s protufantomskim filterom, izrađenom iz polikarbonata otpornog na UV zračenje, u LED izvedbi, dimming funkcija, otpornosti na udarce Klasa IR3 (EN 60598-1), stupnja zaštite IP54 (EN 60529), zaštite od električnog udara Klasa II (dvostruka ili pojačana izolacija), certificirane u skladu s EN12368, komplet.
| Obračun po komadu. | 4 | kom
2.20. | Nabavka i isporuka laterne s dva signalna polja promjera optike 210 mm s protufantomskim filterom, izrađenom iz polikarbonata otpornog na UV zračenje, u LED izvedbi, dimming funkcija, otpornosti na udarce Klasa IR3 (EN 60598-1), stupnja zaštite IP54 (EN 60529), zaštite od električnog udara Klasa II (dvostruka ili pojačana izolacija), certificirane u skladu s EN12368, komplet.
| Obračun po komadu. | 2 | kom
2.21. | Nabavka i isporuka pješačkog najavnog tipkala sa zvučnim signalizatorom za slijepe i slabovidne osobe, u polikarbonatnom kućištu, potrošnje 5W, napajanja 230V, pouzdanog rada unutar temperaturnih granica -25°C do +60°C, sa svjetlosnom tekstualnom porukom „ČEKAJTE“, jakosti svjetlosti 3000 mcd, sa zvučnom i vibro dojavom, frekvencije 500Hz do 10kHz, razine buke 30 do 85db, mogućnost programiranja razine buke, oscilator buke, uključivanje i isključivanje pomoću uklopnog sata, razine zaštite IP 54.
| Obračun po komadu. | 2 | kom
2.22. | Nabavka i isporuka rednih stezaljki potrebnih za spajanje signalnih kabela u stupovima.
| Obračun po komadu. | 2 | kom
SIGNALNA OPREMA - UKUPNO
3. | MONTAŽA I SPAJANJE SIGNALNE OPREME
3.1. | Provlačenje signalnih kabela komplet sa spajanjem.
| Obračun po metru | 140 | m
3.2. | Izrada ožičenja podzemnih signalnih kabela.
| Obračun po komadu. | 4 | kom
3.3. | Montaža semaforskih stupova ravnih.
| Obračun po komadu. | 4 | kom
3.4. | Montaža nosača antene na semaforski stup.
| Obračun po komadu. | 3 | kom
3.5. | Montaža rednih stezaljki potrebnih za spajanje podzemnih signalnih kabela u stupovima.
| Obračun po komadu. | 2 | kom
3.6. | Izrada ožičenja signala za vozila i pješake.
| Obračun po komadu. | 6 | kom
3.7. | Montaža sa spajanjem i ispitivanjem signalnog uređaja.
| Obračun po komadu. | 1 | kom
3.8. | Montaža sa spajanjem i ispitivanjem sklopa za automatsko upravljanje smanjenjem intenziteta svjetlosti.
| Obračun po komadu. | 1 | kom
3.9. | Montaža sa spajanjem i ispitivanjem sustava za upozorenje brzine.
| Obračun po komadu. | 2 | kom
3.10. | Montaža sa spajanjem i ispitivanjem prijemnika/predajnika za bežičnu komunikaciju.
| Obračun po komadu. | 3 | kom
3.11. | Montaža sa spajanjem i ispitivanjem prijemne antene.
| Obračun po komadu. | 1 | kom
3.12. | Montaža sa spajanjem i ispitivanjem predajne antene.
| Obračun po komadu. | 2 | kom
3.13. | Montaža sa spajanjem i ispitivanjem uređaja za prenaponsku zaštitu.
| Obračun po komadu. | 3 | kom
3.14. | Montaža sa spajanjem i ispitivanjem tipkala za pješake sa zvučnim signalizatorima za slijepe i slabovidne osobe.
| Obračun po komadu. | 2 | kom
3.15. | Montaža sa spajanjem i ispitivanjem signala za vozila s 3 (tri) signalna polja na stupove.
| Obračun po komadu. | 4 | kom
3.16. | Montaža sa spajanjem i ispitivanjem signala za pješake s 2 (dva) signalna polja na stupove.
| Obračun po komadu. | 2 | kom
3.17. | Montaža sa spajanjem i ispitivanjem opreme za solarno napajanje.
| Obračun po kompletu. | 2 | kpl
3.18. | Spajanje signalnih kabela vozačkih i pješačkih laterni na redne stezaljke u stupovima.
| Obračun po komadu. | 6 | kom
3.19. | Spajanje trake za uzemljenje na stupnim mjestima i u signalnom uređaju.
| Obračun po komadu. | 5 | kom
3.20. | Programiranje signalnog uređaja s funkcionalnom provjerom signalnih programa.
| Obračun po kompletu. | 1 | kpl
3.21. | Naponsko ispitivanje signalnog uređaja i kompletne vanjske opreme.
| Obračun po kompletu. | 1 | kpl
3.22. | Funkcionalno ispitivanje rada signalnog uređaja s semaforskim signalima.
| Obračun po kompletu. | 1 | kpl
3.23. | Mjerenja i atesti električne instalacije u skladu s programom kontrole i osiguranja kvalitete.
| Obračun po kompletu. | 1 | kpl
3.24. | Puštanje sustava u rad s izradom dokumentacije izvedenog stanja.
| Obračun po kompletu. | 1 | kpl
MONTAŽA I SPAJANJE SIGNALNE OPREME - UKUPNO
4. | KOMUNIKACIJA
4.1. | Povezivanje uređaja svjetlosne signalizacije na oblak (CLOUD) aplikaciju koja omogućuje nadzor rada sustava s udaljene lokacije putem interneta u realnom vremenu sa sljedećim funkcionalnostima: • prikaza lokacije svjetlosne signalizacije na geografskoj karti • prikaz statusa radi / ne radi • daljinsko isključivanje / uključivanje pojedinih elemenata svjetlosne signalizacije • nadzor potrošača • prikaz statusa napunjenosti baterije • praćenje temperature unutar uređaja svjetlosne signalizacije • dijagnostika i pamćenje svih statusa uređaja svjetlosne signalizacije
| Obračun po komadu. | 1 | kom
KOMUNIKACIJA - UKUPNO
5. | VERTIKALNA SIGNALIZACIJA
5.1. | Demontaža postojećeg prometnog znaka.
| Obračun po komadu. | 2 | kom
5.2. | Demontaža stupa prometnog znaka.
| Obračun po komadu. | 2 | kom
5.3. | Izrada temelja i stupa prometnog znaka obuhvaća: • Iskop rova dimenzija 50 x 50 x 90 cm. • Postavljanje ravnog stupa promjera 63 mm, dužine 4000 mm, zaštićenog vrućim cinčanjem. • Betoniranje temelja betonom C25/30.
| Obračun po komadu. | 2 | kom
5.4. | Nabavka i montaža prometnog znaka A14 (90 cm) klase retrorefleksije RA2, debljine lima 2mm.
| Obračun po komadu. | 2 | kom
5.5. | Montaža prometnog znaka.
| Obračun po komadu. | 2 | kom
VERTIKALNA SIGNALIZACIJA - UKUPNO
| REKAPITULACIJA |  |  |  | UKUPNO
1. | GRAĐEVINSKI RADOVI
2. | SIGNALNA OPREMA
3. | MONTAŽA I SPAJANJE SIGNALNE OPREME
4. | KOMUNIKACIJA
5. | VERTIKALNA SIGNALIZACIJA
UKUPNO:
Potpis i pečat ponuditelja: