## Troškovnik
Red | V R S T A R A D O V A | Jed. | Količina | Jedinična | UKUPNO
broj |  | mjera |  | cijena
TROŠKOVNIK
Troškovnikom se predviđa nabava potrebnog materijala, isporuka na mjesto ugradnje te postavljanje kako je to navedeno u pojedinim stavkama, ispitivanje i puštanje u ispravan rad.
1. ELEKTROTEHNIČKI DIO
1. | Nabava, prijevoz i ugradnja samostojećeg ormara rasvjete sa svim potrebnim priborom i upravljanjem prema jednopolnom shemi iz projektne dokumentacije | kom | 1 |  | 0
2. | Nabava, prijevoz i ugradnja priključnog voda s vodičima izrađenim od bakra, izolacijom od PVC mase, s ispunom od brizgane elestomerne ili polimerne mješavine ili omotan termoplastičnom vrpcom te plaštem od PVC mase, tip NYY 3x1,5 mm² | m¹ | 72 |  | 0
3. | Nabava, prijevoz i ugradnja priključnog voda s vodičima izrađenim od bakra, izolacijom od PVC mase, s ispunom od brizgane elestomerne ili polimerne mješavine ili omotan termoplastičnom vrpcom te plaštem od PVC mase, tip NYY 4x16 mm² | m¹ | 260 |  | 0
4. | Nabava, prijevoz i ugradnja inox trake FeZn 25x4 mm¹ u prethodno iskopani rov dubine 0,8 m¹ širine 0,4 m¹, uključivo sa svim potrebnim spojevima te premazom s antikorozijskom zaštitom 30 cm¹ unutar i izvan zemlje | m¹ | 240 |  | 0
5. | Nabava, prijevoz i ugradnja križne spojnice uključivo s izradom križnog spoja uzemljenja i premazom s antikorozijskom zaštitom | kom | 20 |  | 0
6. | Nabava, prijevoz i ugradnja razdjelnice rasvjetnog metalnog stupa tip kao MVL 435/1 - 1xCH8 (komplet s osiguračima 6A) ili jednakovrijedan | kom | 8 |  | 0
7. | Nabava, prijevoz i ugradnja cestovne LED svjetiljke jednakovrijedne ili bolje kao tip uz zadovoljavanje uvjeta iz proračuna iz projekta, tip kao: Luxtella LO-H-G-24-730-5673lm-39W 3000K LED | kom | 8 |  | 0
8. | Zaključna ispitivanja i mjerenja sa izdavanjem atesta odnosno protokola s rezultatima ispitivanja za: otpor izolacije i vodiča, efikasnost zaštite od dodirnog napona, otpor uzemljenja, otpora petlje. - koplet | kom | 1 |  | 0
| JAVNA RASVJETA: |  |  |  | 0
2. GRAĐEVINSKI DIO
1. | Izrada betonskih temelja rasvjetnih metalnih stupove, dim. 0,70x0,70x0,85 m1 s nabavom, prijevozom i ugradnjom betona C16/20 za izradu, uključujući i temeljne vijke 4xM16 - komplet | kom | 8 |  | 0
2. | Nabava, prijevoz i ugradnja metalnih pocinčanih stupova visine 6,0 m¹, tip kao Auriga, proizvođača Valmont, zona vjetra 1 ili jednakovrijedan po zahtjevima iz građevinskog projekta | kom | 8 |  | 0
3. | Nabava, prijevoz i ugradnja PEHD cijevi Ø50 mm¹ za ulaz kabela u stup i izlaz kabela iz stupa | m¹ | 16 |  | 0
4. | Nabava, prijevoz i ugradnja trake upozorenja crvena s natpisom "POZOR ELEKTROENERGETSKI KABEL" (1kg=cca 70 m¹) | kg | 3 |  | 0
5. | Nabava, prijevoz i ugradnja štitnika kabela plastični, dužine 1,0 m¹ (GAL štitnik) | kom | 255 |  | 0
6. | Strojni iskop jama za betonske blok temelje metalnih rasvjetnih stupova dim. 0,70x0,70x0,85 m¹ s odvozom viška zemlje iz iskopa na za to predviđenu deponiju | m³ | 3.5 |  | 0
7. | Strojni iskop i zatrpavanje kabelskog rova dubine 0,8 m¹ i širine 0,8 m¹ za polaganje kabela i trake uzemljenja bez obzira na kategoriju zemljišta. Zatrpavanje se vrši u slojevima zbog postave pocinčane trake i trake upozorenja. Uključeno fino planiranje zatrpanog rova prema postojećem terenu. | m³ | 130 |  | 0
8. | Ručni iskop zemlje bez obzira na kategoriju zemljišta. | m³ | 4 |  | 0
9. | Uzimanje uzorka betona, skladištenje, ispitivanje s izradom zapisnika. | kom | 1 |  | 0
| GRAĐEVINSKI DIO: |  |  |  | 0
3. GEODETSKI DIO
1. | Kolčenje trase kabela (cca 202 m¹) i izrada skice iskolčenja. | kom | 1 |  | 0
2. | Geodetsko snimanje podzemnih el. instalacija (cca 202 m¹) te izrada elaborata za upis u katastar vodova | kom | 1 |  | 0
| GEODETSKI DIO: |  |  |  | 0
4. ZAVRŠNI DIO
5. | Izrada projekta izvedenog stanja od strane ovlaštenog inženjera elektrotehnike koji sadržava obavezno i geodetski snimak izvedenog stanja | kom | 1 |  | 0
| ZAVRŠNI DIO: |  |  |  | 0
REKAPITULACIJA
| VRSTA RADOVA |  |  |  | CIJENA [€]
| 1. ELEKTROTEHNIČKI DIO |  |  |  | 0
| 2. GRAĐEVINSKI DIO |  |  |  | 0
| 3. GEODETSKI DIO |  |  |  | 0
| 4. ZAVRŠNI DIO |  |  |  | 0
| UKUPNO [€] |  |  |  | 0
| PDV 25% [€] |  |  |  | 0
| UKUPNO s PDV-om [€] |  |  |  | 0
U __________________, __________2024. godine
Ponuditelj:
_____________
(potpis i pečat)